## ленина 88
Техническое задание для проведения ремонта внутридомовых инженерных систем теплоснабжения и холодного водоснабжения в том числе с установкой приборов учета потребления тепловой энергии и холодной воды для многоквартирного жилого дома по ул. Ленина 88
№ пп | Наименование | Ед. изм. | Кол-во
Ремонт системы отопления
1 | Разборка трубопроводов из водогазопроводных труб в зданиях и сооружениях: на сварке диаметром до 100 мм | 100 м трубопровода | 0,2
2 | Разборка трубопроводов из водогазопроводных труб в зданиях и сооружениях: на сварке диаметром до 50 мм | 100 м трубопровода | 1,8
3 | Снятие задвижек диаметром: до 100 мм | 100 шт. арматуры | 0,02
4 | Прокладка трубопроводов отопления и газоснабжения из стальных бесшовных труб диаметром: 80 мм | 100 м трубопровода | 0,6
5 | Трубопроводы из стальных бесшовных горячедеформированных труб для отопления и газоснабжения, наружный диаметр: 89 мм, толщина стенки 3,5 мм | м | 60
6 | Прокладка трубопроводов отопления и газоснабжения из стальных бесшовных труб диаметром: 50 мм | 100 м трубопровода | 0,9
7 | Трубопроводы из стальных бесшовных горячедеформированных труб для отопления и газоснабжения, наружный диаметр: 57 мм, толщина стенки 3,5 мм | м | 90
8 | Установка вентилей, задвижек, затворов, клапанов обратных, кранов проходных на трубопроводах из стальных труб диаметром: до 25 мм | 1 шт. | 4
9 | Установка вентилей, задвижек, затворов, клапанов обратных, кранов проходных на трубопроводах из стальных труб диаметром: до 100 мм | 1 шт. | 2
10 | Фланцы стальные давлением 1 МПа (10 кгс/см2) в комплекте с болтами, гайками и прокладками для комплекта с задвижками диаметром: 100 мм | компл. | 4
11 | Трубы стальные диаметром 25 мм | т | 0.034
12 | Прокладка трубопроводов отопления при стояковой системе из многослойных металл-полимерных труб диаметром: 25 мм | 100 м трубопровода | 0,5
13 | Трубы металлополимерные многослойные для холодного водоснабжения, давлением 1 МПа (10 кгс/см2), для температуры до 30 градусов С, диаметром: 25 мм | м | 50
14 | Огрунтовка металлических поверхностей за один раз: грунтовкой ГФ-021 | 100 м2 окрашиваемой поверхности | 0,1674
15 | Окраска металлических огрунтованных поверхностей: эмалью КО-88 | 100 м2 окрашиваемой поверхности | 0.1674
16 | Изоляция трубопроводов холстами стекловолокнистыми, полотном холстопрошивным стекловолокнистым марки ПХС-Т, полотном иглопробивным стеклянным марки ИПС-Т | 1 м3 изоляции | 0.534
17 | Ротаметр, счетчик, преобразователь, устанавливаемые на фланцевых соединениях, диаметр условного прохода: до 80 мм | 1 шт. | 2
18 | Приборы, устанавливаемые на металлоконструкциях, щитах и пультах, масса: до 5 кг | 1 шт. | 1
19 | Установка термометров в оправе прямых и угловых | 1 компл. | 2
20 | Установка термометров в оправе прямых и угловых | 1 компл. | 2
21 | Установка манометров: с трехходовым краном и трубкой-сифоном | 1 компл. | 2
22 | Манометры общего назначения с трехходовым краном ОБМ1-100 | компл. | 2
23 | Рукав металлический наружным диаметром: до 48 мм | 100 м | 0,1
24 | Втулки изолирующие | шт. | 1
25 | Муфты соединительные | шт. | 1
26 | Патрубки | 10 шт. | 0.1
27 | Затягивание провода в проложенные трубы и металлические рукава первого одножильного или многожильного в общей оплетке, суммарное сечение: до 6 мм2 | 100 м | 0.5
28 | Втулки изолирующие | шт. | 6.1
29 | Установка вентилей, задвижек, затворов, клапанов обратных, кранов проходных на трубопроводах из стальных труб диаметром: до 100 мм | 1 шт. | 2
30 | Фланцы стальные давлением 1 МПа (10 кгс/см2) в комплекте с болтами, гайками и прокладками для комплекта с задвижками диаметром: 80 мм | компл. | 4
31 | Установка фильтров диаметром : 80 мм | 10 фильтров | 0,2
32 | Прокладка трубопроводов отопления и водоснабжения из стальных электросварных труб диаметром: 80 мм | 100 м трубопровода | 0,04
33 | Трубопроводы из стальных бесшовных горячедеформированных труб для отопления и газоснабжения, наружный диаметр: 89 мм, толщина стенки 3,5 мм | м | 4
34 | Раствор готовый кладочный тяжелый цементный | м3 | 0.00084
35 | Установка фланцевых соединений на стальных трубопроводах диаметром: 80 мм | 1 соединение | 2
36 | Фланцы стальные давлением 1 МПа (10 кгс/см2) в комплекте с болтами, гайками и прокладками для комплекта с задвижками диаметром: 80 мм | компл. | 4
37 | Прокладка трубопроводов отопления и газоснабжения из стальных бесшовных труб диаметром: 50 мм | 100 м трубопровода | 0,02
38 | Трубопроводы из стальных бесшовных горячедеформированных труб для отопления и газоснабжения, наружный диаметр: 57 мм, толщина стенки 3,5 мм | м | 2
39 | Установка фланцевых соединений на стальных трубопроводах диаметром: 50 мм | 1 соединение | 4
40 | Фланцы стальные давлением 1 МПа (10 кгс/см2) в комплекте с болтами, гайками и прокладками для комплекта с задвижками диаметром: 50 мм | компл. | 8
41 | Установка фасонных частей стальных сварных диаметром: 100-250 мм | 1 т фасонных частей | 0.003
42 | Автоматизированная система управления II категории технической сложности с количеством каналов (Кобщ): 2 | 1 система | 1
43 | Автоматизированная система управления II категории технической сложности с количеством каналов (Кобщ): за каждый канал свыше 2 до 9 добавлять к норме 02-01-002-01 | 1 канал | 4
Холодное водоснабжение
1 | Разборка трубопроводов из водогазопроводных труб в зданиях и сооружениях: на сварке диаметром до 50 мм | 100 м трубопровода | 0,61
2 | Снятие задвижек диаметром: до 100 мм | 100 шт. арматуры | 0,01
3 | Прокладка трубопроводов водоснабжения из напорных полиэтиленовых труб низкого давления среднего типа наружным диаметром: 50 мм | 100 м трубопровода | 0,42
4 | Неразъемное соединение "полиэтилен-сталь": SDR 11 63х5,8/СТ57 (ТУ2248-025-00203536-96) | шт. | 1
5 | Заглушка полиэтиленовая с удлиненным хвостовиком SDR 11, диаметр: 63 мм (ТУ2248-001-18425183-01) | шт. | 1
6 | Труба: ПЭ 63 SDR 11 (Т), наружный диаметр 50 мм (ГОСТ 18599-2001) | 10 м | 3,973
7 | Прокладка трубопроводов водоснабжения из многослойных металл-полимерных труб диаметром: 20 мм | 100 м трубопровода | 0,18
8 | Вентиль проходной для полипропиленовых трубопроводов диаметром 20 мм | шт. | 6
9 | Трубы металлополимерные многослойные для холодного водоснабжения, давлением 1 МПа (10 кгс/см2), для температуры до 30 градусов С, диаметром: 20 мм | м | 18
10 | Прокладка трубопроводов водоснабжения из стальных водогазопроводных оцинкованных труб диаметром: 50 мм | 100 м трубопровода | 0.01
11 | Трубы стальные сварные водогазопроводные с резьбой оцинкованные обыкновенные, диаметр условного прохода: 50 мм, толщина стенки 3,5 мм | м | 1
12 | Установка вентилей, задвижек, затворов, клапанов обратных, кранов проходных на трубопроводах из стальных труб диаметром: до 50 мм | 1 шт. | 1
13 | Фланцы стальные давлением 1 МПа (10 кгс/см2) в комплекте с болтами, гайками и прокладками для комплекта с задвижками диаметром: 50 мм | компл. | 2
14 | Установка счетчиков (водомеров) диаметром: до 50 мм | 1 счетчик (водомер) | 1
15 | Фланцы стальные давлением 1 МПа (10 кгс/см2) в комплекте с болтами, гайками и прокладками для комплекта с задвижками диаметром: 50 мм | компл. | 2
16 | Водомеры диаметром: до 65 мм (СТВ-65) | компл. | 1
17 | Установка фильтров диаметром : 50 мм | 10 фильтров | 0,1
18 | Фильтры для очистки воды в трубопроводах диаметром: 50 мм | шт. | 1
19 | Гидравлическое испытание трубопроводов систем отопления, водопровода и горячего водоснабжения диаметром: до 50 мм | 100 м трубопровода | 0.7
Срок выполнения работ до 31 декабря
Гарантия качества на выполненные работы 2 года с момента подписания акта приемки выполненных работ