## Лист1
Техническое задание для замены плоской кровли на шатровую по адресу: г. Дальнереченск, ул. Владивостокская 5
№ п/п | Наименование | Ед. изм. | Кол-во
1 | Демонтаж зонтов над шахтами из листовой стали прямоугольного сечения периметром : 2600 мм | 1 зонт | 30
2 | Прорезка борозд в старой кровле нарезчиками с алмазными дисками, толщина кровли: более 20 см | 100 м | 4
3 | Очистка помещений от строительного мусора | 100 т мусора | 0.065
4 | Кладка парапета и столбиков | 1 м3 кладки | 35,926
5 | Сверление отверстий: в кирпичных стенах электроперфоратором диаметром до 20 мм, толщина стен 0,5 кирпича | 100 отверстий | 1.76
6 | Сверление отверстий: на каждые 0,5 кирпича толщины стен добавлять к норме 69-2-1 | 100 отверстий | 1.76
7 | Армирование кладки стен и других конструкций | 1 т металлических изделий | 0.288
8 | Установка элементов каркаса: из брусьев | 1 м3 древесины в конструкции | 12.796
9 | Установка стропил | 1 м3 древесины в конструкции | 61.737
10 | Устройство: карнизов | 100 м2 стен, фронтонов (за вычетом проемов) и развернутых поверхностей карнизов | 1,5125
11 | Устройство слуховых окон | 1 слуховое окно | 6
12 | Остекление оконным стеклом окон: с одинарным переплетом | 100 м2 площади проемов по наружному обводу коробок | 0,021
13 | Устройство настила: карнизный, коньковый толщиной 50 мм сплошного | 100 м2 покрытия | 1.94
14 | Устройство обрешеток с прозорами из досок и брусков под кровлю: из профлиста | 100 м2 | 14.46
15 | Устройство пароизоляции: прокладочной в один слой | 100 м2 изолируемой поверхности | 14.46
16 | Пленка подкровельная антиконденсатная (гидроизоляционная) типа Тайвек | м2 | 19.65
17 | Монтаж кровельного покрытия: из профилированного листа при высоте здания до 25 м | 100 м2 покрытия | 14.46
21 | Устройство мелких покрытий конька из листовой оцинкованной стали | 100 м2 покрытия | 0.305
22 | Ограждение кровель перилами | 100 м ограждения | 2,19
23 | Окраска по металлу за 2 раза кузбасским лаком: заполнений оконных проемов и решеток | 100 м2 окрашиваемой поверхности | 0,657
24 | Устройство желобов: настенных | 100 м желобов | 2.1624
25 | Простая окраска масляными составами по дереву: карнизов | 100 м2 окрашиваемой поверхности | 1.52
26 | Улучшенная окраска масляными составами по дереву: слуховых окон | 100 м2 окрашиваемой поверхности | 0.1
27 | Огнезащитное покрытие деревянных конструкций и элементов кровли составом «АТТИК» | 100 м2 обрабатываемой поверхности | 36.34
28 | Устройство обделок на фасадах : включая водосточные трубы, с изготовлением элементов труб | 100 м2 фасада (без вычета проемов) | 28.6
29 | Устройство обделок на фасадах : без водосточных труб | 100 м2 фасада (без вычета проемов) | -28.6
30 | Кладка перегородок из кирпича: армированных толщиной в 1/2 кирпича при высоте этажа до 4 м | 100 м2 перегородок (за вычетом проемов) | 0.682
31 | Устройство металлических перемычек | 1 т металлоконструкций перемычек | 0.02424
32 | Установка блоков в наружных и внутренних дверных проемах: в перегородках и деревянных нерубленых стенах, площадь проема до 3 м2 | 100 м2 проемов | 0,0288
33 | Обивка дверей оцинкованной кровельной сталью: по асбесту с двух сторон | 100 м2 проемов | 0,0288
34 | Прокладка воздуховодов из листовой, оцинкованной стали и алюминия класса Н (нормальные) толщиной : 0,7 мм, периметром от 1100 до 1600 мм | 100 м2 поверхности воздуховодов | 0.7188
35 | Прокладка воздуховодов из листовой, оцинкованной стали и алюминия класса Н (нормальные) толщиной : 0,7 мм, периметром до 2400 мм | 100 м2 поверхности воздуховодов | 0,85504
36 | Изоляция изделиями из волокнистых материалов холодных поверхностей: воздуховодов | 1 м3 изоляции | 9,44
37 | Покрытие изоляции плоских (криволинейных) поверхностей листовым металлом с заготовкой покрытия | 100 м2 поверхности покрытия изоляции | 2,0618
38 | Установка зонтов над шахтами из листовой стали прямоугольного сечения периметром : 3200 мм | 1 зонт | 1
39 | Установка зонтов над шахтами из листовой стали прямоугольного сечения периметром : 3600 мм | 1 зонт | 6
40 | Установка зонтов над шахтами из листовой стали прямоугольного сечения периметром : 4000 мм | 1 зонт | 5
41 | Вывод канализационных стояков из асбестоцементных труб диаметром: 100 мм | 1 км трубопровода | 0.167