## калинина 27
Техническое задание для проведения ремонта внутридомовых инженерных систем водоотведения и теплоснабжения в том числе с установкой прибора учета потребления тепловой энергии для многоквартирного жилого дома по ул. Калинина, 27.
№ пп | Наименование | Ед. изм. | Кол-во
Ремонт системы водоотведения
1 | Разборка плинтусов: деревянных и из пластмассовых материалов | 100 м плинтуса | 0.93
2 | Разборка оснований покрытия полов: лаг из досок и брусков | 100 м2 основания | 0.675
3 | Укладка лаг: по кирпичным подкладкам | 100 м2 пола | 0.675
4 | Смена простильных дощатых полов: с полной сменой досок | 100 м2 пола | 0,675
5 | Устройство плинтусов: деревянных | 100 м плинтуса | 0.93
6 | Разборка трубопроводов из чугунных канализационных труб диаметром: 100 мм | 100 м трубопровода с фасонными частями | 0.85
7 | Прокладка трубопроводов канализации из полиэтиленовых труб высокой плотности диаметром: 110 мм | 100 м трубопровода | 0.85
8 | Погрузка строительного мусора | т | 2.97
9 | Вывоз мусора | т | 2.97
Ремонт системы теплоснабжения
1 | Разборка трубопроводов из водогазопроводных труб в зданиях и сооружениях: на сварке диаметром до 50 мм | 100 м трубопровода | 2.2
2 | Установка вентилей, задвижек, затворов, клапанов обратных, кранов проходных на трубопроводах из стальных труб диаметром до 50 мм | 100 шт. | 0.02
3 | Задвижка (кран шаровый д50) | шт | 2
4 | Прокладка трубопроводов отопления и газоснабжения из стальных бесшовных труб диаметром: 50 мм | 100 м трубопровода | 2.2
5 | Трубы д 57 | кг | 1016,4
6 | Установка вентилей, задвижек, затворов, клапанов обратных, кранов проходных на трубопроводах из стальных труб диаметром: до 50 мм (сбросник) | 1 шт. | 4
7 | вентиль ф 50 | шт | 4
8 | Замена трубопроводов отопления из стальных труб на трубопроводы из многослойных металлополимерных труб: при стояковой системе отопления диаметром до 25 мм | 100 м трубопровода | 0.2
9 | Гидравлическое испытание трубопроводов систем отопления, водопровода и горячего водоснабжения диаметром: до 50 мм | 100 м трубопровода | 2.4
10 | Огрунтовка металлических поверхностей за один раз: грунтовкой ГФ-021 | 100 м2 окрашиваемой поверхности | 0,3454 34,54/100
11 | Окраска металлических огрунтованных поверхностей: эмалью КО-88 | 100 м2 окрашиваемой поверхности | 0.3454
12 | Ротаметр, счетчик, преобразователь, устанавливаемые на фланцевых соединениях, диаметр условного прохода: до 32 мм (Расходомер электромагнитный д32) | 1 шт. | 1
13 | Расходометр | шт | 2
14 | Приборы, устанавливаемые на металлоконструкциях, щитах и пультах, масса: до 5 кг (Автоматический воздухоотводчик) | 1 шт. | 1
15 | Автоматический воздухоотводчик |  | 1
16 | Поплавок воздухоотводчика |  | 2
17 | Клапан для воздухоотводчика | шт | 2
18 | Заслонка с рычажным приводом, диаметр условного прохода: 60 мм (затвор дисковый поворотный д65) | 1 шт. | 2
19 | Затвор дисковый | щт | 2
20 | Установка фильтров диаметром : 65 мм (фильтр магнитный д65) | 10 фильтров | 0.2
21 | Фильтр магнитный сетчатый | шт | 2
22 | Установка термометров в оправе прямых и угловых | 1 компл. | 2
23 | Термометр биметаллический |  | 2
24 | Установка термометров сопротивления | 1 компл. | 2
25 | Термометр сопротивления (термопреобразователь) | шт | 2
26 | Установка манометров: с трехходовым краном и трубкой-сифоном | 1 компл. | 4
27 | Манометр избыточного давления | шт | 4
28 | Кран 3-х ходовой муфтовый д15 | шт | 4
29 | Установка вентилей, задвижек, затворов, клапанов обратных, кранов проходных на трубопроводах из стальных труб диаметром: до 25 мм (кран шаровый латунный д25) | 1 шт. | 2
30 | Кран шаровый латунный д25 |  | 2
31 | Установка вентилей, задвижек, затворов, клапанов обратных, кранов проходных на трубопроводах из стальных труб диаметром: до 25 мм (кран шаровый латунный д15) | 1 шт. | 1
32 | Кран шаровый латунный д15 | шт | 1
33 | Установка вентилей, задвижек, затворов, клапанов обратных, кранов проходных на трубопроводах из стальных труб диаметром: до 25 мм (Кран муфтовый д15) | 1 шт. | 2
34 | Кран 3-х ходовой муфтовый д15 |  | 2
35 | Установка вентилей, задвижек, затворов, клапанов обратных, кранов проходных на трубопроводах из стальных труб диаметром: до 100 мм ( Кран шаровый стальной д65) | 1 шт. | 2
36 | Кран стальной шаровый д65 | шт | 2
37 | Фланцы д65 | шт | 4
38 | Установка фланцевых соединений на стальных трубопроводах диаметром: 50 мм (фланцы д 65) | 1 соединение | 3
39 | Фланцы д65 | шт | 6
40 | Установка фланцевых соединений на стальных трубопроводах диаметром: 50 мм | 1 соединение | 2
41 | Фланцы д32 | шт | 4
42 | Приборы, устанавливаемые на металлоконструкциях, щитах и пультах, масса: до 5 кг | шт | 1
43 | вычислитель тепловой энергии | шт | 1
44 | Автоматизированная система управления II категории технической сложности с количеством каналов (Кобщ): 2 (вычислитель тепловой энергии) | 1 система | 1
45 | Рукав металлический наружным диаметром: до 48 мм | 100 м | 0.05
46 | Затягивание провода в проложенные трубы и металлические рукава первого одножильного или многожильного в общей оплетке, суммарное сечение: до 6 мм2 | 100 м | 0.05
47 | Кабель ВВГ 2*1,5 | м | 5
48 | Автомат одно-, двух-, трехполюсный, устанавливаемый на конструкции: на стене или колонне, на ток до 25 А | 1 шт. | 1
49 | Автоматический выключатель | шт | 1
50 | Конструкции для установки приборов, масса: до 1 кг (шкаф для электронного вычислителя) | 1 шт. | 1
| Затраты труда рабочих (ср 3,2) | чел.час | 0.52
| Затраты труда машинистов | чел.час | 0.06
| Установки для сварки ручной дуговой (постоянного тока) | маш.-ч | 0.05
| Ножницы листовые кривошипные гильотинные | маш.-ч | 0.03
| Станок сверлильный | маш.-ч | 0.03
| Перфораторы электрические | маш.-ч | 0.5
| Агрегаты окрасочные высокого давления для окраски поверхностей конструкций мощностью 1 кВт | маш.-ч | 0.04
| Пресс кривошипный простого действия 25 кН (2,5 тс) | маш.-ч | 0.03
| Пресс листогибочный кривошипный 1000 кН (100 тс) | маш.-ч | 0.03
| Уайт-спирит | т | 1e-05
| Электроды диаметром 4 мм Э42 | т | 4e-05
| Болты с гайками и шайбами оцинкованные, диаметр 6 мм | кг | 0.01
| Дюбели пластмассовые диаметр 14 мм | 10 шт. | 0.2
| Сталь листовая горячекатаная марки Ст3 толщиной 2-6 мм | т | 0.001
| Сталь угловая, марки Ст3, перфорированная УП 35х35 мм | м | 0.95
| Растворитель марки Р-4 | т | 2e-05
| Грунтовка ГФ-021 красно-коричневая | т | 3e-05
| Эмаль ХВ-124 защитная, зеленая | т | 3e-05
51 | вывоз мусора | т | 1.55
Гарантия качества на выполненные работы 2 года с момента подписания акта приемки выполненных работ